## Sheet1
Letter | Instruction | Type | OP5 | OP4 | OP3 | OP2 | OP1 | OP0 | RegDst | AluSrc | MemToReg | RegWrite | MemRead | MemWrite | Branch | Jump | ALUControl0ALUControl1 |  | Hex
A | add | Arithmetic | X | X | 0 | 0 | 0 | 1 | 1 | 0 | 0 | 1 | 0 | 0 | 0 | 0 | 0 | 0 | 240
B | sub | Arithmetic | X | X | 0 | 0 | 1 | 0 | 1 | 0 | 0 | 1 | 0 | 0 | 0 | 0 | 0 | 1 | 241
C | addi | Arithmetic | X | X | 0 | 0 | 1 | 1 | 0 | 1 | 0 | 1 | 0 | 0 | 0 | 0 | 0 | 0 | 140
D | subi | Arithmetic | X | X | 0 | 1 | 0 | 0 | 0 | 1 | 0 | 1 | 0 | 0 | 0 | 0 | 0 | 1 | 141
H | ori | logic | X | X | 0 | 1 | 0 | 1 | 0 | 1 | 0 | 1 | 0 | 0 | 0 | 0 | 1 | 0 | 142
I | lw | memory | X | X | 0 | 1 | 1 | 0 | 0 | 1 | 1 | 1 | 1 | 0 | 0 | 0 | 0 | 0 | 1_e_0
G | or | logic | X | X | 0 | 1 | 1 | 1 | 1 | 0 | 0 | 1 | 0 | 0 | 0 | 0 | 1 | 0 | 242
F | andi | logic | X | X | 1 | 0 | 0 | 0 | 0 | 1 | 0 | 1 | 0 | 0 | 0 | 0 | 1 | 1 | 143
E | and | logic | X | X | 1 | 0 | 0 | 1 | 1 | 0 | 0 | 1 | 0 | 0 | 0 | 0 | 1 | 1 | 243
L | j | control | X | X | 1 | 0 | 1 | 0 | 0 | 0 | 0 | 0 | 0 | 0 | 0 | 1 | x | x | 0_0_4
J | sw | memory | X | X | 1 | 0 | 1 | 1 | X | 1 | X | 0 | 0 | 1 | 0 | 0 | 0 | 0 | 110
K | beq | control | X | X | 1 | 1 | 0 | 0 | X | 0 | X | 0 | 0 | 0 | 1 | 0 | 0 | 1 | 0_0_9
[9 empty] | add | 0 | 0
[9 empty] | sub | 0 | 1
[9 empty] | or | 1 | 0
[9 empty] | and | 1 | 1